## mbnet组件需求
需求编号 | 需求标题 | 需求描述 | 支持平台 | 需求来源 | 优先级 | 修订记录 | 备注
MBNET-N0001 | 移动上网支持 | A.支持移动网络模块的自动识别； B.支持移动网络模块上网功能； C.支持获取移动网络模块上网状态信息； D.支持移动网络模块的调试功能； E.支持多种拨号模式(pppd/ndis)
MBNET-N0002 | 功能需求 | A.多模块支持； -支持单个设备 -支持同一种型号的多个设备 -支持不同型号的多个设备 B.支持2/3/4G网络制式； -支持网络制式的向下兼容 -支持模块兼容制式的切换 C.支持模块的上线、下线功能； D.支持模块网络变化通知 E.移动模块的工作状态获取支持； -支持获取在线时长 -IP -dns服务器 -统一的网络信号强度 -当前网络模式 -当前网络状态 -IMSI -网络发送接收数据包状态 －运营商 －模块能力集 -模块名、模块型号 -数据、指令通道号 -物理槽位号 F.电话短信号码上报功能支持； -获取来电号码 -获取短信号码 -获取特定格式短信内容 G.单模块多制式支持； -一个模块可能同时支持移动联通等，支持该功能 -支持插入运营商SIM卡来匹配不同网络 H.增加万能APN功能； -支持识别SIM卡运营商 -支持自动获取网络的APN，拨号等 -支持专网的定制APN I.支持热插事件：
MBNET-N0003 | 可调式性支持 | A.支持模块运行时人机交互功能； -支持通过telnet获取状态 -支持通过telnet开启调试 B.支持syslog日志功能； -支持多级别下syslog日志功能 C.支持接口获取失败原因； -支持返回接口调用失败的原因 -支持设置网卡的错误状态
MBNET-N0004 | 可靠性支持 | A.模块的异常恢复机制； -支持网络状态的自动检测 -支持网络下线后等待重连机制 -支持网络反复等待失败后的重启 -支持设备异常的的重启机制
MBNET-N0005 | 系统网络控制支持 | A.支持系统网卡之间的转发功能 B.支持网卡默认路由的配置； C.支持设置DNS功能；